## 格式说明
格式说明：
1-6行：列车运行基本数据，顺序及规范如下：
|  | 参数名称 | 单位 | 数据格式 | 说明
|  | 车站名称 |  |  | 车站名称
|  | 发车时刻 |  | hh:mm:ss | 列车在该站发车时刻
|  | 站间实际长度 | 米(m) |  | 该站与下一站间的实际距离
|  | 停站时间 | 秒(s) |  | 列车在该站停站时间
|  | 站间运行时间 | 秒(s) |  | 该站与下一站间的运行时间
|  | 满载率 |  | XX% | 满载比率
7行及以上：列车运行具体数值，顺序及数据规范如下：
|  | 参数名称 | 单位 | 数据格式 | 说明
|  | 时刻 |  | hh:mm:ss | 记录数据的时刻，相邻时刻的间隔一般为1秒
|  | 目标距离 | m |  | 距离下一个目标停车点的距离，等于本站间长度减去本站间已经走过的距离
|  | EBI速度 | cm/s |  | 限制速度
|  | EBI速度 | km/h |  | 限制速度
|  | 目标速度 | cm/s |  | 控制器跟踪的速度
|  | 目标速度 | km/h |  | 控制器跟踪的速度
|  | 实际速度 | cm/s |  | 信号系统测量的列车实际速度
|  | 实际速度 | km/h |  | 信号系统测量的列车实际速度
|  | 计算加速度 | m/s2 |  | 基于实际速度计算得到的实际加速度
|  | 计算距离 | m |  | 以前一目标点为零点走过的距离，基于实际速度计算得到
|  | 计算公里标 | m |  | 以线路起点为零点走过的距离，基于实际速度计算得到
|  | 网压 | V |  | 当前受流器处的电压值
|  | 网流 | A |  | 当前受流器处的电流值
ATO输出的电流值
|  | 当前坡度 | ‰ |  | 当前坡度
|  | PID控制器期望输出的加速度 | ％ |  | ATO控制器期望输出牵引/制动力的百分比
|  | 计算牵引力 | N |  | 当前输出的牵引力，基于列车重量、实际加速度及阻力计算
|  | 计算牵引功率 | Kw |  | 当前输出的电机功率，基于网压、网流计算
|  | 辅助功率 | Kw
注意：数据模板页加粗单元格内容请勿做修改，格式改变可能导致文件解析失败。

## 列车1
车站名称 | A6 | A7
发车时刻 | 0:00 | 0:03
站间实际长度(m) | 1354 | 1280
停站时间(s) | XXX
站间运行时间(s) | 113 | 108
满载率(%) | 70%
时刻(hh:mm:ss) | 目标距离(m) | EBI速度(cm/s) | EBI速度(km/h) | 目标速度(cm/s) | 目标速度(km/h) | 实际速度(cm/s) | 实际速度(km/h) | 计算加速度(m/s2) | 计算距离(m) | 计算公里标(m) | 网压(V) | 网流(A) | ATO输出的电流值 | 当前坡度(‰) | PID控制器期望输出的加速度(％) | 计算牵引力(N) | 计算牵引功率(Kw) | 辅助功率(Kw)
0:00 | [5 empty] | 0 | 0 | 1 | 0 | 0 |  |  |  | 0 |  | 198162.2088 | 0
0:00 | [5 empty] | 100 | 3.6 | 1 | 0.50201 | 0.50201 |  |  |  | 0 |  | 198284.0978 | 198284.0978
0:00 | [5 empty] | 200 | 7.2 | 1 | 2.0004 | 2.0004 |  |  |  | 0 |  | 198412.8433 | 396825.6867
0:00 | [5 empty] | 300 | 10.8 | 1 | 4.5002 | 4.5002 |  |  |  | 0 |  | 198548.4797 | 595645.439
0:00 | [5 empty] | 400 | 14.4 | 1 | 8 | 8 |  |  |  | 0 |  | 198690.998 | 794763.9921
0:00 | [5 empty] | 500 | 18 | 1 | 12.5001 | 12.5001 |  |  |  | 0 |  | 198840.399 | 994201.9949
0:00 | [5 empty] | 600 | 21.6 | 1 | 18 | 18 |  |  |  | 0 |  | 198996.6806 | 1193980.0838
0:00 | [5 empty] | 700 | 25.2 | 1 | 24.5 | 24.5 |  |  |  | 0 |  | 199159.8441 | 1394118.9084
0:00 | [5 empty] | 800 | 28.8 | 1 | 32 | 32 |  |  |  | 0 |  | 199329.889 | 1594639.1122
0:00 | [5 empty] | 900 | 32.4 | 1 | 40.5 | 40.5 |  |  |  | 0 |  | 199506.8151 | 1795561.336
0:00 | [5 empty] | 1000 | 36 | 1 | 50 | 50 |  |  |  | 0 |  | 199690.6228 | 1996906.2278
0:00 | [5 empty] | 1100 | 39.6 | 1 | 60.5 | 60.5 |  |  |  | 0 |  | 199881.3118 | 2198694.4293
0:00 | [5 empty] | 1200 | 43.2 | 1 | 72 | 72 |  |  |  | 0 |  | 200078.8821 | 2400946.5857
0:00 | [5 empty] | 1300 | 46.8 | 1 | 84.5 | 84.5 |  |  |  | 0 |  | 200283.3338 | 2603683.3398
0:00 | [5 empty] | 1389.2727 | 50.0138 | -0.03179 | 97.9944 | 97.9944 |  |  |  | 0 |  | 0 | 0
0:00 | [5 empty] | 1386.0954 | 49.8994 | -0.031755 | 111.8713 | 111.8713 |  |  |  | 0 |  | 0 | 0
0:00 | [5 empty] | 1425.7187 | 51.3259 | 1 | 125.8287 | 125.8287 |  |  |  | 0 |  | 200550.1316 | 2859280.6348
0:00 | [5 empty] | 1489.5388 | 53.6234 | -0.032912 | 140.5225 | 140.5225 |  |  |  | 0 |  | 0 | 0
0:00 | [5 empty] | 1486.2494 | 53.505 | -0.032875 | 155.4015 | 155.4015 |  |  |  | 0 |  | 0 | 0
0:00 | [5 empty] | 1482.9637 | 53.3867 | -0.032838 | 170.2475 | 170.2475 |  |  |  | 0 |  | 0 | 0
0:00 | [5 empty] | 1479.6818 | 53.2685 | -0.032801 | 185.0608 | 185.0608 |  |  |  | 0 |  | 0 | 0
0:00 | [5 empty] | 1476.4036 | 53.1505 | -0.032763 | 199.8412 | 199.8412 |  |  |  | 0 |  | 0 | 0
0:00 | [5 empty] | 1473.1291 | 53.0326 | -0.032726 | 214.5888 | 214.5888 |  |  |  | 0 |  | 0 | 0
0:00 | [5 empty] | 1469.8583 | 52.9149 | -0.032689 | 229.3038 | 229.3038 |  |  |  | 0 |  | 0 | 0
0:00 | [5 empty] | 1466.5912 | 52.7973 | -0.032652 | 243.986 | 243.986 |  |  |  | 0 |  | 0 | 0
0:00 | [5 empty] | 1463.3277 | 52.6798 | -0.032616 | 258.6356 | 258.6356 |  |  |  | 0 |  | 0 | 0
0:00 | [5 empty] | 1460.068 | 52.5624 | -0.032579 | 273.2526 | 273.2526 |  |  |  | 0 |  | 0 | 0
0:00 | [5 empty] | 1456.8119 | 52.4452 | -0.032542 | 287.837 | 287.837 |  |  |  | 0 |  | 0 | 0
0:00 | [5 empty] | 1453.5595 | 52.3281 | -0.032506 | 302.3888 | 302.3888 |  |  |  | 0 |  | 0 | 0
0:00 | [5 empty] | 1449.643 | 52.1871 | -0.04 | 316.9052 | 316.9052 |  |  |  | 1.8 |  | 1962.6989 | 28452.1276
0:00 | [5 empty] | 1445.643 | 52.0431 | -0.04 | 331.3816 | 331.3816 |  |  |  | 1.8 |  | 1953.9768 | 28247.5293
0:01 | [5 empty] | 1441.643 | 51.8991 | -0.04 | 345.8181 | 345.8181 |  |  |  | 1.8 |  | 1945.2657 | 28043.7875
0:01 | [5 empty] | 1437.643 | 51.7551 | -0.04 | 360.2145 | 360.2145 |  |  |  | 1.8 |  | 1936.5657 | 27840.9008
0:01 | [5 empty] | 1433.643 | 51.6111 | -0.04 | 374.5709 | 374.5709 |  |  |  | 1.8 |  | 1927.8766 | 27638.8681
0:01 | [5 empty] | 1429.643 | 51.4671 | -0.04 | 388.8874 | 388.8874 |  |  |  | 1.8 |  | 1919.1985 | 27437.6878
0:01 | [5 empty] | 1425.643 | 51.3231 | -0.04 | 403.1638 | 403.1638 |  |  |  | 1.8 |  | 1910.5315 | 27237.3588
0:01 | [5 empty] | 1421.643 | 51.1791 | -0.04 | 417.4002 | 417.4002 |  |  |  | 1.8 |  | 1901.8755 | 27037.8796
0:01 | [5 empty] | 1417.643 | 51.0351 | -0.04 | 431.5967 | 431.5967 |  |  |  | 1.8 |  | 1893.2304 | 26839.2491
0:01 | [5 empty] | 1413.643 | 50.8911 | -0.04 | 445.7531 | 445.7531 |  |  |  | 1.8 |  | 1884.5964 | 26641.4657
0:01 | [5 empty] | 1409.643 | 50.7471 | -0.04 | 459.8695 | 459.8695 |  |  |  | 1.8 |  | 1875.9734 | 26444.5283
0:01 | [5 empty] | 1405.643 | 50.6031 | -0.04 | 473.9459 | 473.9459 |  |  |  | 1.8 |  | 1867.3614 | 26248.4355
0:01 | [5 empty] | 1401.643 | 50.4591 | -0.04 | 487.9824 | 487.9824 |  |  |  | 1.8 |  | 1858.7605 | 26053.186
0:01 | [5 empty] | 1397.643 | 50.3151 | -0.04 | 501.9788 | 501.9788 |  |  |  | 1.8 |  | 1850.1705 | 25858.7785
0:01 | [5 empty] | 1393.643 | 50.1711 | -0.04 | 515.9352 | 515.9352 |  |  |  | 1.8 |  | 1841.5915 | 25665.2116
0:01 | [5 empty] | 1389.643 | 50.0271 | -0.04 | 529.8517 | 529.8517 |  |  |  | 1.8 |  | 1833.0236 | 25472.484
0:01 | [5 empty] | 1385.643 | 49.8831 | -0.04 | 543.7281 | 543.7281 |  |  |  | 1.8 |  | 1824.4666 | 25280.5944
0:01 | [5 empty] | 1381.643 | 49.7391 | -0.04 | 557.5645 | 557.5645 |  |  |  | 1.8 |  | 1815.9207 | 25089.5415
0:01 | [5 empty] | 1377.643 | 49.5951 | -0.04 | 571.361 | 571.361 |  |  |  | 1.8 |  | 1807.3858 | 24899.3239
0:01 | [5 empty] | 1373.643 | 49.4511 | -0.04 | 585.1174 | 585.1174 |  |  |  | 1.8 |  | 1798.8619 | 24709.9404
0:01 | [5 empty] | 1369.643 | 49.3071 | -0.04 | 598.8338 | 598.8338 |  |  |  | 1.8 |  | 1790.349 | 24521.3896
0:01 | [5 empty] | 1365.643 | 49.1631 | -0.04 | 612.5102 | 612.5102 |  |  |  | 1.8 |  | 1781.8471 | 24333.6702
0:01 | [5 empty] | 1361.643 | 49.0191 | -0.04 | 626.1467 | 626.1467 |  |  |  | 1.8 |  | 1773.3562 | 24146.7808
0:01 | [5 empty] | 1357.643 | 48.8751 | -0.04 | 639.7431 | 639.7431 |  |  |  | 1.8 |  | 1764.8763 | 23960.7202
0:01 | [5 empty] | 1353.643 | 48.7311 | -0.04 | 653.2995 | 653.2995 |  |  |  | 1.8 |  | 1756.4075 | 23775.487
0:01 | [5 empty] | 1349.643 | 48.5871 | -0.04 | 666.816 | 666.816 |  |  |  | 1.8 |  | 1747.9496 | 23591.08
0:01 | [5 empty] | 1345.643 | 48.4431 | -0.04 | 680.2924 | 680.2924 |  |  |  | 1.8 |  | 1739.5028 | 23407.4977
0:01 | [5 empty] | 1344.72 | 48.4099 | 0.0029971 | 693.7398 | 693.7398 |  |  |  | -3.5 |  | 0 | 0
0:01 | [5 empty] | 1345.0195 | 48.4207 | 0.0029939 | 707.1885 | 707.1885 |  |  |  | -3.5 |  | 0 | 0
0:01 | [5 empty] | 1345.3187 | 48.4315 | 0.0029906 | 720.6402 | 720.6402 |  |  |  | -3.5 |  | 0 | 0
0:01 | [5 empty] | 1345.6176 | 48.4422 | 0.0029874 | 734.0949 | 734.0949 |  |  |  | -3.5 |  | 0 | 0
0:01 | [5 empty] | 1345.9162 | 48.453 | 0.0029841 | 747.5526 | 747.5526 |  |  |  | -3.5 |  | 0 | 0
0:01 | [5 empty] | 1346.2145 | 48.4637 | 0.0029809 | 761.0132 | 761.0132 |  |  |  | -3.5 |  | 0 | 0
0:01 | [5 empty] | 1346.5124 | 48.4744 | 0.0029777 | 774.4769 | 774.4769 |  |  |  | -3.5 |  | 0 | 0
0:01 | [5 empty] | 1346.81 | 48.4852 | 0.0029744 | 787.9435 | 787.9435 |  |  |  | -3.5 |  | 0 | 0
0:01 | [5 empty] | 1347.1073 | 48.4959 | 0.0029712 | 801.4131 | 801.4131 |  |  |  | -3.5 |  | 0 | 0
0:01 | [5 empty] | 1347.4042 | 48.5066 | 0.002968 | 814.8856 | 814.8856 |  |  |  | -3.5 |  | 0 | 0
0:01 | [5 empty] | 1347.7009 | 48.5172 | 0.0029647 | 828.3612 | 828.3612 |  |  |  | -3.5 |  | 0 | 0
0:01 | [5 empty] | 1347.9972 | 48.5279 | 0.0029615 | 841.8396 | 841.8396 |  |  |  | -3.5 |  | 0 | 0
0:01 | [5 empty] | 1348.2932 | 48.5386 | 0.0029583 | 855.3211 | 855.3211 |  |  |  | -3.5 |  | 0 | 0
0:01 | [5 empty] | 1348.5889 | 48.5492 | 0.0029551 | 868.8055 | 868.8055 |  |  |  | -3.5 |  | 0 | 0
0:01 | [5 empty] | 1348.8842 | 48.5598 | 0.0029519 | 882.2929 | 882.2929 |  |  |  | -3.5 |  | 0 | 0
0:01 | [5 empty] | 1349.1792 | 48.5705 | 0.0029487 | 895.7832 | 895.7832 |  |  |  | -3.5 |  | 0 | 0
0:01 | [5 empty] | 1349.474 | 48.5811 | 0.0029455 | 909.2765 | 909.2765 |  |  |  | -3.5 |  | 0 | 0
0:01 | [5 empty] | 1349.7683 | 48.5917 | 0.0029423 | 922.7727 | 922.7727 |  |  |  | -3.5 |  | 0 | 0
0:01 | [5 empty] | 1350.0624 | 48.6022 | 0.0029391 | 936.2718 | 936.2718 |  |  |  | -3.5 |  | 0 | 0
0:01 | [5 empty] | 1350.3562 | 48.6128 | 0.0029359 | 949.7739 | 949.7739 |  |  |  | -3.5 |  | 0 | 0
0:01 | [5 empty] | 1350.6496 | 48.6234 | 0.0029327 | 963.2789 | 963.2789 |  |  |  | -3.5 |  | 0 | 0
0:01 | [5 empty] | 1350.9427 | 48.6339 | 0.0029295 | 976.7869 | 976.7869 |  |  |  | -3.5 |  | 0 | 0
0:01 | [5 empty] | 1351.2355 | 48.6445 | 0.0029263 | 990.2978 | 990.2978 |  |  |  | -3.5 |  | 0 | 0
0:01 | [5 empty] | 1351.528 | 48.655 | 0.0029231 | 1003.8116 | 1003.8116 |  |  |  | -3.5 |  | 0 | 0
0:01 | [5 empty] | 1351.8201 | 48.6655 | 0.0029199 | 1017.3284 | 1017.3284 |  |  |  | -3.5 |  | 0 | 0
0:01 | [5 empty] | 1352.112 | 48.676 | 0.0029168 | 1030.848 | 1030.848 |  |  |  | -3.5 |  | 0 | 0
0:01 | [5 empty] | 1352.4035 | 48.6865 | 0.0029136 | 1044.3706 | 1044.3706 |  |  |  | -3.5 |  | 0 | 0
0:01 | [5 empty] | 1352.6947 | 48.697 | 0.0029104 | 1057.8961 | 1057.8961 |  |  |  | -3.5 |  | 0 | 0
0:01 | [5 empty] | 1352.9856 | 48.7075 | 0.0029073 | 1071.4245 | 1071.4245 |  |  |  | -3.5 |  | 0 | 0
0:01 | [5 empty] | 1353.2761 | 48.7179 | 0.0029041 | 1084.9558 | 1084.9558 |  |  |  | -3.5 |  | 0 | 0
0:01 | [5 empty] | 1353.5664 | 48.7284 | 0.0029009 | 1098.49 | 1098.49 |  |  |  | -3.5 |  | 0 | 0
0:01 | [5 empty] | 1353.8563 | 48.7388 | 0.0028978 | 1112.0271 | 1112.0271 |  |  |  | -3.5 |  | 0 | 0
0:01 | [5 empty] | 1354.1459 | 48.7493 | 0.0028946 | 1125.5671 | 1125.5671 |  |  |  | -3.5 |  | 0 | 0
0:01 | [5 empty] | 1354.4352 | 48.7597 | 0.0028915 | 1139.11 | 1139.11 |  |  |  | -3.5 |  | 0 | 0
0:02 | [5 empty] | 1354.7242 | 48.7701 | 0.0028883 | 1152.6558 | 1152.6558 |  |  |  | -3.5 |  | 0 | 0
0:02 | [5 empty] | 1355.0129 | 48.7805 | 0.0028852 | 1166.2045 | 1166.2045 |  |  |  | -3.5 |  | 0 | 0
0:02 | [5 empty] | 1355.3013 | 48.7908 | 0.002882 | 1179.7561 | 1179.7561 |  |  |  | -3.5 |  | 0 | 0
0:02 | [5 empty] | 1355.5893 | 48.8012 | 0.0028789 | 1193.3105 | 1193.3105 |  |  |  | -3.5 |  | 0 | 0
0:02 | [5 empty] | 1355.8771 | 48.8116 | 0.0028758 | 1206.8679 | 1206.8679 |  |  |  | -3.5 |  | 0 | 0
0:02 | [5 empty] | 1356.1645 | 48.8219 | 0.0028726 | 1220.4281 | 1220.4281 |  |  |  | -3.5 |  | 0 | 0
0:02 | [5 empty] | 1356.4516 | 48.8323 | 0.0028695 | 1233.9912 | 1233.9912 |  |  |  | -3.5 |  | 0 | 0
0:02 | [5 empty] | 1355.6624 | 48.8038 | -0.85148 | 1247.557 | 1247.557 |  |  |  | -3.5 |  | 0 | 0
0:02 | [5 empty] | 1270.5595 | 45.7401 | -0.85057 | 1260.6881 | 1260.6881 |  |  |  | -3.5 |  | 0 | 0
0:02 | [5 empty] | 1185.5468 | 42.6797 | -0.84968 | 1272.9685 | 1272.9685 |  |  |  | -3.5 |  | 0 | 0
0:02 | [5 empty] | 1100.6215 | 39.6224 | -0.84882 | 1284.3993 | 1284.3993 |  |  |  | -3.5 |  | 0 | 0
0:02 | [5 empty] | 1015.7811 | 36.5681 | -0.84798 | 1294.9812 | 1294.9812 |  |  |  | -3.5 |  | 0 | 0
0:02 | [5 empty] | 930.7218 | 33.506 | -0.88147 | 1304.7151 | 1304.7151 |  |  |  | 0 |  | 0 | 0
0:02 | [5 empty] | 842.615 | 30.3341 | -0.88066 | 1313.5817 | 1313.5817 |  |  |  | 0 |  | 0 | 0
0:02 | [5 empty] | 754.5883 | 27.1652 | -0.87987 | 1321.5676 | 1321.5676 |  |  |  | 0 |  | 0 | 0
0:02 | [5 empty] | 666.6388 | 23.999 | -0.87911 | 1328.6737 | 1328.6737 |  |  |  | 0 |  | 0 | 0
0:02 | [5 empty] | 578.7637 | 20.8355 | -0.87838 | 1334.9006 | 1334.9006 |  |  |  | 0 |  | 0 | 0
0:02 | [5 empty] | 490.9603 | 17.6746 | -0.87768 | 1340.2492 | 1340.2492 |  |  |  | 0 |  | 0 | 0
0:02 | [5 empty] | 403.2257 | 14.5161 | -0.877 | 1344.72 | 1344.72 |  |  |  | 0 |  | 0 | 0
0:02 | [5 empty] | 315.5573 | 11.3601 | -0.87635 | 1348.3139 | 1348.3139 |  |  |  | 0 |  | 0 | 0
0:02 | [5 empty] | 227.9524 | 8.2063 | -0.87572 | 1351.0314 | 1351.0314 |  |  |  | 0 |  | 0 | 0
0:02 | [5 empty] | 140.4085 | 5.0547 | -0.87511 | 1352.8728 | 1352.8728 |  |  |  | 0 |  | 0 | 0
0:02 | [5 empty] | 52.9246 | 1.9053 | -0.87437 | 1353.8351 | 1353.8351 |  |  |  | 0 |  | 0 | 0
0:02 | [5 empty] | 0 | 0 | 0 | 0 | 1354 |  |  |  | 0 |  | 0 | 0
0:02 | [5 empty] | 0 | 0 | 0 | 0 | 1354 |  |  |  | 0 |  | 0 | 0
0:02 | [5 empty] | 0 | 0 | 0 | 0 | 1354 |  |  |  | 0 |  | 0 | 0
0:02 | [5 empty] | 0 | 0 | 0 | 0 | 1354 |  |  |  | 0 |  | 0 | 0
0:02 | [5 empty] | 0 | 0 | 0 | 0 | 1354 |  |  |  | 0 |  | 0 | 0
0:02 | [5 empty] | 0 | 0 | 0 | 0 | 1354 |  |  |  | 0 |  | 0 | 0
0:02 | [5 empty] | 0 | 0 | 0 | 0 | 1354 |  |  |  | 0 |  | 0 | 0
0:02 | [5 empty] | 0 | 0 | 0 | 0 | 1354 |  |  |  | 0 |  | 0 | 0
0:02 | [5 empty] | 0 | 0 | 0 | 0 | 1354 |  |  |  | 0 |  | 0 | 0
0:02 | [5 empty] | 0 | 0 | 0 | 0 | 1354 |  |  |  | 0 |  | 0 | 0
0:02 | [5 empty] | 0 | 0 | 0 | 0 | 1354 |  |  |  | 0 |  | 0 | 0
0:02 | [5 empty] | 0 | 0 | 0 | 0 | 1354 |  |  |  | 0 |  | 0 | 0
0:02 | [5 empty] | 0 | 0 | 0 | 0 | 1354 |  |  |  | 0 |  | 0 | 0
0:02 | [5 empty] | 0 | 0 | 0 | 0 | 1354 |  |  |  | 0 |  | 0 | 0
0:02 | [5 empty] | 0 | 0 | 0 | 0 | 1354 |  |  |  | 0 |  | 0 | 0
0:02 | [5 empty] | 0 | 0 | 0 | 0 | 1354 |  |  |  | 0 |  | 0 | 0
0:02 | [5 empty] | 0 | 0 | 0 | 0 | 1354 |  |  |  | 0 |  | 0 | 0
0:02 | [5 empty] | 0 | 0 | 0 | 0 | 1354 |  |  |  | 0 |  | 0 | 0
0:02 | [5 empty] | 0 | 0 | 0 | 0 | 1354 |  |  |  | 0 |  | 0 | 0
0:02 | [5 empty] | 0 | 0 | 0 | 0 | 1354 |  |  |  | 0 |  | 0 | 0
0:02 | [5 empty] | 0 | 0 | 0 | 0 | 1354 |  |  |  | 0 |  | 0 | 0
0:02 | [5 empty] | 0 | 0 | 0 | 0 | 1354 |  |  |  | 0 |  | 0 | 0
0:02 | [5 empty] | 0 | 0 | 0 | 0 | 1354 |  |  |  | 0 |  | 0 | 0
0:02 | [5 empty] | 0 | 0 | 0 | 0 | 1354 |  |  |  | 0 |  | 0 | 0
0:02 | [5 empty] | 0 | 0 | 0 | 0 | 1354 |  |  |  | 0 |  | 0 | 0
0:02 | [5 empty] | 0 | 0 | 0 | 0 | 1354 |  |  |  | 0 |  | 0 | 0
0:02 | [5 empty] | 0 | 0 | 0 | 0 | 1354 |  |  |  | 0 |  | 0 | 0
0:02 | [5 empty] | 0 | 0 | 0 | 0 | 1354 |  |  |  | 0 |  | 0 | 0
0:02 | [5 empty] | 0 | 0 | 0 | 0 | 1354 |  |  |  | 0 |  | 0 | 0
0:02 | [5 empty] | 0 | 0 | 0 | 0 | 1354 |  |  |  | 0 |  | 0 | 0
0:02 | [5 empty] | 0 | 0 | 0 | 0 | 1354 |  |  |  | 0 |  | 0 | 0
0:02 | [5 empty] | 0 | 0 | 0 | 0 | 1354 |  |  |  | 0 |  | 0 | 0
0:02 | [5 empty] | 0 | 0 | 0 | 0 | 1354 |  |  |  | 0 |  | 0 | 0
0:02 | [5 empty] | 0 | 0 | 0 | 0 | 1354 |  |  |  | 0 |  | 0 | 0
0:02 | [5 empty] | 0 | 0 | 0 | 0 | 1354 |  |  |  | 0 |  | 0 | 0
0:02 | [5 empty] | 0 | 0 | 0 | 0 | 1354 |  |  |  | 0 |  | 0 | 0
0:02 | [5 empty] | 0 | 0 | 0 | 0 | 1354 |  |  |  | 0 |  | 0 | 0
0:02 | [5 empty] | 0 | 0 | 0 | 0 | 1354 |  |  |  | 0 |  | 0 | 0
0:03 | [5 empty] | 0 | 0 | 0 | 0 | 1354 |  |  |  | 0 |  | 0 | 0
0:03 | [5 empty] | 0 | 0 | 0 | 0 | 1354 |  |  |  | 0 |  | 0 | 0
0:03 | [5 empty] | 38.467 | 1.3848 | 1 | 0.09732 | 1354.0973 |  |  |  | 0 |  | 198208.4368 | 76244.932
0:03 | [5 empty] | 138.467 | 4.9848 | 1 | 0.95972 | 1354.9597 |  |  |  | 0 |  | 198332.8058 | 274625.5788
0:03 | [5 empty] | 238.467 | 8.5848 | 1 | 2.8436 | 1356.8436 |  |  |  | 0 |  | 198464.2036 | 473271.7252
0:03 | [5 empty] | 338.467 | 12.1848 | 1 | 5.7281 | 1359.7281 |  |  |  | 0 |  | 198602.4879 | 672203.9756
0:03 | [5 empty] | 438.467 | 15.7848 | 1 | 9.6127 | 1363.6127 |  |  |  | 0 |  | 198747.6536 | 871442.9672
0:03 | [5 empty] | 538.467 | 19.3848 | 1 | 14.4974 | 1368.4974 |  |  |  | 0 |  | 198899.7015 | 1071009.3485
0:03 | [5 empty] | 638.467 | 22.9848 | 1 | 20.382 | 1374.382 |  |  |  | 0 |  | 199058.6305 | 1270923.7594
0:03 | [5 empty] | 738.467 | 26.5848 | 1 | 27.2667 | 1381.2667 |  |  |  | 0 |  | 199224.4408 | 1471206.8443
0:03 | [5 empty] | 838.467 | 30.1848 | 1 | 35.1514 | 1389.1514 |  |  |  | 0 |  | 199397.1329 | 1671879.2515
0:03 | [5 empty] | 938.467 | 33.7848 | 1 | 44.036 | 1398.036 |  |  |  | 0 |  | 199576.706 | 1872961.6188
0:03 | [5 empty] | 1038.467 | 37.3848 | 1 | 53.9207 | 1407.9207 |  |  |  | 0 |  | 199763.1608 | 2074474.5961
0:03 | [5 empty] | 1138.467 | 40.9848 | 1 | 64.8054 | 1418.8054 |  |  |  | 0 |  | 199956.4968 | 2276438.8242
0:03 | [5 empty] | 1238.467 | 44.5848 | 1 | 76.69 | 1430.69 |  |  |  | 0 |  | 200156.7142 | 2478874.9476
0:03 | [5 empty] | 1338.467 | 48.1848 | 1 | 89.5747 | 1443.5747 |  |  |  | 0 |  | 200363.8131 | 2681803.6119
0:03 | [5 empty] | 1387.8407 | 49.9623 | -0.031774 | 103.3352 | 1457.3352 |  |  |  | 0 |  | 0 | 0
0:03 | [5 empty] | 1384.665 | 49.8479 | -0.031739 | 117.1977 | 1471.1977 |  |  |  | 0 |  | 0 | 0
0:03 | [5 empty] | 1464.1555 | 52.7096 | 1 | 131.4116 | 1485.4116 |  |  |  | 0 |  | 200633.8725 | 2937591.9269
0:03 | [5 empty] | 1500.9455 | 54.034 | -0.033042 | 146.3598 | 1500.3598 |  |  |  | 0 |  | 0 | 0
0:03 | [5 empty] | 1497.6432 | 53.9152 | -0.033005 | 161.3528 | 1515.3528 |  |  |  | 0 |  | 0 | 0
0:03 | [5 empty] | 1494.3446 | 53.7964 | -0.032967 | 176.3127 | 1530.3127 |  |  |  | 0 |  | 0 | 0
0:03 | [5 empty] | 1491.0497 | 53.6778 | -0.03293 | 191.2397 | 1545.2397 |  |  |  | 0 |  | 0 | 0
0:03 | [5 empty] | 1487.7586 | 53.5593 | -0.032892 | 206.1337 | 1560.1337 |  |  |  | 0 |  | 0 | 0
0:03 | [5 empty] | 1484.4712 | 53.441 | -0.032855 | 220.9948 | 1574.9948 |  |  |  | 0 |  | 0 | 0
0:03 | [5 empty] | 1481.1876 | 53.3228 | -0.032818 | 235.8231 | 1589.8231 |  |  |  | 0 |  | 0 | 0
0:03 | [5 empty] | 1477.3938 | 53.1862 | -0.04 | 250.6168 | 1604.6168 |  |  |  | 3 |  | 4308.4226 | 63652.3695
0:03 | [5 empty] | 1473.3938 | 53.0422 | -0.04 | 265.3707 | 1619.3707 |  |  |  | 3 |  | 4299.6241 | 63350.3963
0:03 | [5 empty] | 1469.3938 | 52.8982 | -0.04 | 280.0846 | 1634.0846 |  |  |  | 3 |  | 4290.8366 | 63049.2888
0:03 | [5 empty] | 1465.3938 | 52.7542 | -0.04 | 294.7586 | 1648.7586 |  |  |  | 3 |  | 4282.0602 | 62749.0456
0:03 | [5 empty] | 1461.3938 | 52.6102 | -0.04 | 309.3925 | 1663.3925 |  |  |  | 3 |  | 4273.2947 | 62449.6655
0:03 | [5 empty] | 1457.3938 | 52.4662 | -0.04 | 323.9865 | 1677.9865 |  |  |  | 3 |  | 4264.5403 | 62151.1471
0:03 | [5 empty] | 1453.3938 | 52.3222 | -0.04 | 338.5404 | 1692.5404 |  |  |  | 3 |  | 4255.7969 | 61853.489
0:03 | [5 empty] | 1449.3938 | 52.1782 | -0.04 | 353.0543 | 1707.0543 |  |  |  | 3 |  | 4247.0644 | 61556.69
0:03 | [5 empty] | 1445.3938 | 52.0342 | -0.04 | 367.5283 | 1721.5283 |  |  |  | 3 |  | 4238.343 | 61260.7487
0:03 | [5 empty] | 1441.3938 | 51.8902 | -0.04 | 381.9622 | 1735.9622 |  |  |  | 3 |  | 4229.6326 | 60965.6639
0:03 | [5 empty] | 1437.3938 | 51.7462 | -0.04 | 396.3562 | 1750.3562 |  |  |  | 3 |  | 4220.9333 | 60671.4341
0:03 | [5 empty] | 1433.3938 | 51.6022 | -0.04 | 410.7101 | 1764.7101 |  |  |  | 3 |  | 4212.2449 | 60378.0581
0:03 | [5 empty] | 1429.3938 | 51.4582 | -0.04 | 425.024 | 1779.024 |  |  |  | 3 |  | 4203.5675 | 60085.5346
0:03 | [5 empty] | 1425.3938 | 51.3142 | -0.04 | 439.298 | 1793.298 |  |  |  | 3 |  | 4194.9012 | 59793.8621
0:03 | [5 empty] | 1421.3938 | 51.1702 | -0.04 | 453.5319 | 1807.5319 |  |  |  | 3 |  | 4186.2458 | 59503.0395
0:03 | [5 empty] | 1417.3938 | 51.0262 | -0.04 | 467.7258 | 1821.7258 |  |  |  | 3 |  | 4177.6015 | 59213.0654
0:03 | [5 empty] | 1413.3938 | 50.8822 | -0.04 | 481.8798 | 1835.8798 |  |  |  | 3 |  | 4168.9681 | 58923.9385
0:03 | [5 empty] | 1409.3938 | 50.7382 | -0.04 | 495.9937 | 1849.9937 |  |  |  | 3 |  | 4160.3458 | 58635.6573
0:03 | [5 empty] | 1405.3938 | 50.5942 | -0.04 | 510.0677 | 1864.0677 |  |  |  | 3 |  | 4151.7345 | 58348.2207
0:03 | [5 empty] | 1401.3938 | 50.4502 | -0.04 | 524.1016 | 1878.1016 |  |  |  | 3 |  | 4143.1342 | 58061.6274
0:03 | [5 empty] | 1397.3938 | 50.3062 | -0.04 | 538.0955 | 1892.0955 |  |  |  | 3 |  | 4134.5449 | 57775.8758
0:03 | [5 empty] | 1393.3938 | 50.1622 | -0.04 | 552.0495 | 1906.0495 |  |  |  | 3 |  | 4125.9667 | 57490.9649
0:03 | [5 empty] | 1389.3938 | 50.0182 | -0.04 | 565.9634 | 1919.9634 |  |  |  | 3 |  | 4117.3994 | 57206.8932
0:03 | [5 empty] | 1385.3938 | 49.8742 | -0.04 | 579.8374 | 1933.8374 |  |  |  | 3 |  | 4108.8431 | 56923.6594
0:03 | [5 empty] | 1381.3938 | 49.7302 | -0.04 | 593.6713 | 1947.6713 |  |  |  | 3 |  | 4100.2979 | 56641.2622
0:03 | [5 empty] | 1377.3938 | 49.5862 | -0.04 | 607.4652 | 1961.4652 |  |  |  | 3 |  | 4091.7637 | 56359.7002
0:03 | [5 empty] | 1373.3938 | 49.4422 | -0.04 | 621.2192 | 1975.2192 |  |  |  | 3 |  | 4083.2404 | 56078.9722
0:03 | [5 empty] | 1369.3938 | 49.2982 | -0.04 | 634.9331 | 1988.9331 |  |  |  | 3 |  | 4074.7282 | 55799.0769
0:03 | [5 empty] | 1367.1439 | 49.2172 | -0.011947 | 648.6125 | 2002.6125 |  |  |  | -2 |  | 0 | 0
0:03 | [5 empty] | 1365.9498 | 49.1742 | -0.011934 | 662.278 | 2016.278 |  |  |  | -2 |  | 0 | 0
0:03 | [5 empty] | 1364.757 | 49.1313 | -0.011921 | 675.9315 | 2029.9315 |  |  |  | -2 |  | 0 | 0
0:03 | [5 empty] | 1363.5656 | 49.0884 | -0.011908 | 689.5731 | 2043.5731 |  |  |  | -2 |  | 0 | 0
0:03 | [5 empty] | 1362.3754 | 49.0455 | -0.011895 | 703.2028 | 2057.2028 |  |  |  | -2 |  | 0 | 0
0:04 | [5 empty] | 1361.1865 | 49.0027 | -0.011882 | 716.8206 | 2070.8206 |  |  |  | -2 |  | 0 | 0
0:04 | [5 empty] | 1359.999 | 48.96 | -0.011869 | 730.4266 | 2084.4266 |  |  |  | -2 |  | 0 | 0
0:04 | [5 empty] | 1358.8127 | 48.9173 | -0.011856 | 744.0206 | 2098.0206 |  |  |  | -2 |  | 0 | 0
0:04 | [5 empty] | 1357.6277 | 48.8746 | -0.011843 | 757.6028 | 2111.6028 |  |  |  | -2 |  | 0 | 0
0:04 | [5 empty] | 1356.444 | 48.832 | -0.01183 | 771.1732 | 2125.1732 |  |  |  | -2 |  | 0 | 0
0:04 | [5 empty] | 1355.2616 | 48.7894 | -0.011818 | 784.7317 | 2138.7317 |  |  |  | -2 |  | 0 | 0
0:04 | [5 empty] | 1354.0805 | 48.7469 | -0.011805 | 798.2784 | 2152.2784 |  |  |  | -2 |  | 0 | 0
0:04 | [5 empty] | 1352.9007 | 48.7044 | -0.011792 | 811.8133 | 2165.8133 |  |  |  | -2 |  | 0 | 0
0:04 | [5 empty] | 1351.7221 | 48.662 | -0.011779 | 825.3364 | 2179.3364 |  |  |  | -2 |  | 0 | 0
0:04 | [5 empty] | 1350.5449 | 48.6196 | -0.011766 | 838.8478 | 2192.8478 |  |  |  | -2 |  | 0 | 0
0:04 | [5 empty] | 1349.3689 | 48.5773 | -0.011753 | 852.3473 | 2206.3473 |  |  |  | -2 |  | 0 | 0
0:04 | [5 empty] | 1348.1942 | 48.535 | -0.011741 | 865.8351 | 2219.8351 |  |  |  | -2 |  | 0 | 0
0:04 | [5 empty] | 1347.0207 | 48.4927 | -0.011728 | 879.3112 | 2233.3112 |  |  |  | -2 |  | 0 | 0
0:04 | [5 empty] | 1345.8486 | 48.4505 | -0.011715 | 892.7756 | 2246.7756 |  |  |  | -2 |  | 0 | 0
0:04 | [5 empty] | 1344.6777 | 48.4084 | -0.011702 | 906.2282 | 2260.2282 |  |  |  | -2 |  | 0 | 0
0:04 | [5 empty] | 1343.5081 | 48.3663 | -0.01169 | 919.6691 | 2273.6691 |  |  |  | -2 |  | 0 | 0
0:04 | [5 empty] | 1342.3397 | 48.3242 | -0.011677 | 933.0984 | 2287.0984 |  |  |  | -2 |  | 0 | 0
0:04 | [5 empty] | 1341.1727 | 48.2822 | -0.011664 | 946.5159 | 2300.5159 |  |  |  | -2 |  | 0 | 0
0:04 | [5 empty] | 1340.0069 | 48.2402 | -0.011652 | 959.9218 | 2313.9218 |  |  |  | -2 |  | 0 | 0
0:04 | [5 empty] | 1338.8423 | 48.1983 | -0.011639 | 973.3161 | 2327.3161 |  |  |  | -2 |  | 0 | 0
0:04 | [5 empty] | 1337.679 | 48.1564 | -0.011627 | 986.6987 | 2340.6987 |  |  |  | -2 |  | 0 | 0
0:04 | [5 empty] | 1336.517 | 48.1146 | -0.011614 | 1000.0696 | 2354.0696 |  |  |  | -2 |  | 0 | 0
0:04 | [5 empty] | 1335.3562 | 48.0728 | -0.011601 | 1013.429 | 2367.429 |  |  |  | -2 |  | 0 | 0
0:04 | [5 empty] | 1334.1967 | 48.0311 | -0.011589 | 1026.7768 | 2380.7768 |  |  |  | -2 |  | 0 | 0
0:04 | [5 empty] | 1333.0385 | 47.9894 | -0.011576 | 1040.1129 | 2394.1129 |  |  |  | -2 |  | 0 | 0
0:04 | [5 empty] | 1331.8815 | 47.9477 | -0.011564 | 1053.4375 | 2407.4375 |  |  |  | -2 |  | 0 | 0
0:04 | [5 empty] | 1330.7257 | 47.9061 | -0.011551 | 1066.7506 | 2420.7506 |  |  |  | -2 |  | 0 | 0
0:04 | [5 empty] | 1329.5712 | 47.8646 | -0.011539 | 1080.0521 | 2434.0521 |  |  |  | -2 |  | 0 | 0
0:04 | [5 empty] | 1328.4179 | 47.823 | -0.011526 | 1093.342 | 2447.342 |  |  |  | -2 |  | 0 | 0
0:04 | [5 empty] | 1327.2659 | 47.7816 | -0.011514 | 1106.6204 | 2460.6204 |  |  |  | -2 |  | 0 | 0
0:04 | [5 empty] | 1326.1151 | 47.7401 | -0.011501 | 1119.8873 | 2473.8873 |  |  |  | -2 |  | 0 | 0
0:04 | [5 empty] | 1324.9656 | 47.6988 | -0.011489 | 1133.1427 | 2487.1427 |  |  |  | -2 |  | 0 | 0
0:04 | [5 empty] | 1323.8173 | 47.6574 | -0.011477 | 1146.3866 | 2500.3866 |  |  |  | -2 |  | 0 | 0
0:04 | [5 empty] | 1322.6703 | 47.6161 | -0.011464 | 1159.6191 | 2513.6191 |  |  |  | -2 |  | 0 | 0
0:04 | [5 empty] | 1321.5244 | 47.5749 | -0.011452 | 1172.8401 | 2526.8401 |  |  |  | -2 |  | 0 | 0
0:04 | [5 empty] | 1284.966 | 46.2588 | -0.86542 | 1185.9761 | 2539.9761 |  |  |  | -2 |  | 0 | 0
0:04 | [5 empty] | 1198.4689 | 43.1449 | -0.86451 | 1198.3932 | 2552.3932 |  |  |  | -2 |  | 0 | 0
0:04 | [5 empty] | 1110.3581 | 39.9729 | -0.88322 | 1209.9384 | 2563.9384 |  |  |  | 0 |  | 0 | 0
0:04 | [5 empty] | 1022.0798 | 36.7949 | -0.88235 | 1220.6005 | 2574.6005 |  |  |  | 0 |  | 0 | 0
0:04 | [5 empty] | 933.8872 | 33.6199 | -0.8815 | 1230.3803 | 2584.3803 |  |  |  | 0 |  | 0 | 0
0:04 | [5 empty] | 845.7775 | 30.448 | -0.88069 | 1239.2786 | 2593.2786 |  |  |  | 0 |  | 0 | 0
0:04 | [5 empty] | 757.7479 | 27.2789 | -0.8799 | 1247.2961 | 2601.2961 |  |  |  | 0 |  | 0 | 0
0:04 | [5 empty] | 669.7956 | 24.1126 | -0.87914 | 1254.4338 | 2608.4338 |  |  |  | 0 |  | 0 | 0
0:04 | [5 empty] | 581.9179 | 20.949 | -0.87841 | 1260.6922 | 2614.6922 |  |  |  | 0 |  | 0 | 0
0:04 | [5 empty] | 494.1118 | 17.788 | -0.8777 | 1266.0724 | 2620.0724 |  |  |  | 0 |  | 0 | 0
0:04 | [5 empty] | 406.3748 | 14.6295 | -0.87703 | 1270.5747 | 2624.5747 |  |  |  | 0 |  | 0 | 0
0:04 | [5 empty] | 318.704 | 11.4733 | -0.87637 | 1274.2001 | 2628.2001 |  |  |  | 0 |  | 0 | 0
0:04 | [5 empty] | 231.0968 | 8.3195 | -0.87575 | 1276.9488 | 2630.9488 |  |  |  | 0 |  | 0 | 0
0:04 | [5 empty] | 143.5507 | 5.1678 | -0.87514 | 1278.8219 | 2632.8219 |  |  |  | 0 |  | 0 | 0
0:04 | [5 empty] | 56.0643 | 2.0183 | -0.87444 | 1279.8154 | 2633.8154 |  |  |  | 0 |  | 0 | 0
0:04 | [5 empty] | 0 | 0 | 0 | 1280 | 2634 |  |  |  | 0 |  | 0 | 0