## 格式说明
格式说明：
1-6行：列车运行基本数据，顺序及规范如下：
|  | 参数名称 | 单位 | 数据格式 | 说明
|  | 车站名称 |  |  | 车站名称
|  | 发车时刻 |  | hh:mm:ss | 列车在该站发车时刻
|  | 站间实际长度 | 米(m) |  | 该站与下一站间的实际距离
|  | 停站时间 | 秒(s) |  | 列车在该站停站时间
|  | 站间运行时间 | 秒(s) |  | 该站与下一站间的运行时间
|  | 满载率 |  | XX% | 满载比率
7行及以上：列车运行具体数值，顺序及数据规范如下：
|  | 参数名称 | 单位 | 数据格式 | 说明
|  | 时刻 |  | hh:mm:ss | 记录数据的时刻，相邻时刻的间隔一般为1秒
|  | 目标距离 | m |  | 距离下一个目标停车点的距离，等于本站间长度减去本站间已经走过的距离
|  | EBI速度 | cm/s |  | 限制速度
|  | EBI速度 | km/h |  | 限制速度
|  | 目标速度 | cm/s |  | 控制器跟踪的速度
|  | 目标速度 | km/h |  | 控制器跟踪的速度
|  | 实际速度 | cm/s |  | 信号系统测量的列车实际速度
|  | 实际速度 | km/h |  | 信号系统测量的列车实际速度
|  | 计算加速度 | m/s2 |  | 基于实际速度计算得到的实际加速度
|  | 计算距离 | m |  | 以前一目标点为零点走过的距离，基于实际速度计算得到
|  | 计算公里标 | m |  | 以线路起点为零点走过的距离，基于实际速度计算得到
|  | 网压 | V |  | 当前受流器处的电压值
|  | 网流 | A |  | 当前受流器处的电流值
ATO输出的电流值
|  | 当前坡度 | ‰ |  | 当前坡度
|  | PID控制器期望输出的加速度 | ％ |  | ATO控制器期望输出牵引/制动力的百分比
|  | 计算牵引力 | N |  | 当前输出的牵引力，基于列车重量、实际加速度及阻力计算
|  | 计算牵引功率 | Kw |  | 当前输出的电机功率，基于网压、网流计算
|  | 辅助功率 | Kw
注意：数据模板页加粗单元格内容请勿做修改，格式改变可能导致文件解析失败。

## 列车1
车站名称 | A6 | A7
发车时刻 | 0:00
站间实际长度(m) | 1354
停站时间(s) | XXX
站间运行时间(s) | 110
满载率(%) | 70%
时刻(hh:mm:ss) | 目标距离(m) | EBI速度(cm/s) | EBI速度(km/h) | 目标速度(cm/s) | 目标速度(km/h) | 实际速度(cm/s) | 实际速度(km/h) | 计算加速度(m/s2) | 计算距离(m) | 计算公里标(m) | 网压(V) | 网流(A) | ATO输出的电流值 | 当前坡度(‰) | PID控制器期望输出的加速度(％) | 计算牵引力(N) | 计算牵引功率(Kw) | 辅助功率(Kw)